## Resumen Generales
ITEM | DESCRIPCION | Und. | Parcial | Total
03 | ARQUITECTURA
03.01 | ALBAÑILERIA
03.01.01 | MURO DE LADRILLO KING KONG TIPO IV ASENTADO DE CABEZA CON MORTERO 1:5X1:5 CM | m2 | 92.25 | 92.25
03.01.02 | MURO DE LADRILLO KING KONG TIPO IV ASENTADO DE SOGA CON MORTERO 1:5X1:5 CM | m2 | 418.906 | 418.906
03.01.03 | MUROS DE LADRILLO LARK 18 HUECOS-ASENTADO CARAVISTA | m2 | 258.9225 | 258.9225
03.02 | REVOQUES Y ENLUCIDOS
03.02.01 | TARRAJEO PRIMARIO O RAYADO CON MORTERO C:A / 1:5 | m2 | 100.268 | 100.268
03.02.02 | TARRAJEO EN MURO INTERIOR FROTACHADO MEZCLA C:A 1:5, E=15 cm | m2 | 488.105 | 488.105
03.02.03 | TARRAJEO EN MURO EXTERIOR FROTACHADO MEZCLA C:A 1:5, E=15 cm | m2 | 803.346 | 803.346
03.02.04 | TARRAJEO DE COLUMNAS | m2 | 306.27 | 306.27
03.02.05 | TARRAJEO DE COLUMNAS DE AMARRE | m2 | 88.84 | 88.84
03.02.06 | TARRAJEO DE VIGAS | m2 | 333.368 | 333.368
03.02.07 | TARRAJEO DE VIGAS DE AMARRE | m2 | 65.925 | 65.925
03.02.08 | VESTIDURA DE DERRAMES EN PUERTAS, VENTANAS Y VANOS | m2 | 42.4035 | 42.4035
03.02.09 | BRUÑAS | m | 268.08 | 268.08
03.03 | CIELORRASOS
03.03.01 | CIELORRASOS CON MEZCLA C:A / 1:4 | m2 | 434.73 | 434.73
03.04 | PISOS Y PAVIMENTOS
03.04.01 | VEREDAS Y RAMPAS DE CONCRETO DE 4" | m3 | 28.1745 | 28.1745
03.04.02 | ENCOFRADO Y DESENCOFRADO DE VEREDAS Y RAMPAS | m2 | 35.66 | 35.66
03.04.03 | JUNTAS DE DILATACION RELLENO CON MORTERO ASFALTO E=1" | m | 19.3 | 19.3
03.04.04 | CONTRAPISOS E=40 mm | m2 | 434.73 | 434.73
03.04.05 | PISO CERAMICO ANTIDESLIZANTE 30x30 cm | m2 | 434.73 | 434.73
03.04.06 | COBERTURA LADRILLO PASTELERO ASENTADO C/MEZCLA | m2 | 513.09 | 513.09
03.05 | CUNETAS, SARDINELES DE CONCRETO SIMPLE
03.05.01 | CONCRETO EN CUNETA DE DRENAJE PLUVIAL, f'c=140 Kg/cm2 | m3 | 2.9775 | 2.9775
03.05.02 | ENCOFRADO Y DESENCOFRADO DE CUNETA DE DRENAJE | m2 | 10.425 | 10.425
03.05.03 | ACERO DE REFUERZO FY= 4200 KG/CM2 - CUNETA | kg | 55.58 | 55.58
03.05.04 | CONCRETO EN SARDINELES F'C=140 KG/CM2.. | m3 | 1.6 | 1.6
03.05.05 | ENCOFRADO Y DESENCOFRADO DE SARDINELES | m2 | 8.6355 | 8.6355
03.06 | ZOCALOS Y CONTRAZOCALOS
03.06.01 | CONTRAZOCALO DE CERAMICA DE COLOR H= 10 cm | m | 48.15 | 48.15
03.06.02 | ZOCALOS DE CERAMICA (20 X 30) | m2 | 68 | 68
| ZOCALO PULIDO A DE COLOR H=20 cm | m2 | 32.8 | 32.8
03.07 | TECHOS Y CUBIERTAS
03.07.01 | ESTRUCTURA METALICA | m2 | 6 | 6
03.07.02 | COBERTURA | m2 | 51.8 | 51.8
03.07.03 | EQUIPO COMPLEMENTARIO | GLB | 2 | 2
03.08 | CARPINTERIA DE MADERA
03.08.01 | PUERTA TABLERO DE CEDRO CON FRESQUILLO | und | 12 | 12
03.08.02 | PUERTA DE MELAMINE E=18 mm | und | 7 | 7
03.09 | CARPINTERIA METALICA
03.09.01 | VENTANAS METALICAS | und | 38 | 38
03.09.02 | REJILLA P/CANAL DE EVAC. PLUVIAL | m | 19.85 | 19.85
03.09.03 | PORTON METALICO INGRESO 1 DE 2.93*2.70 (doble hona-inc.cerrageria y pintado dos manos) | und | 1 | 1
03.10 | CERRAJERIA
03.10.01 | CERRADURA PARA PUERTAS SECUNDARIAS | pza | 12 | 12
03.10.02 | CERRADURA DE PERILLA DE EMBUTIR | pza | 8 | 8
03.10.03 | BISAGRA CAPUCHINA DE 3" X 3" P/PUERTAS | pza | 48 | 48
03.10.04 | CERROJO DE ALUMINIO DE 6" | pza | 28 | 28
03.11 | VIDRIOS, CRISTALES Y SIMILARES |  |  | 0
03.11.01 | VENTANA C/CRISTAL TEMPLADO 6 mm INCOLORO | p2 | 1212.6933 | 1212.6933
03.12 | PINTURA
03.12.01 | PINTADO DE MUROS INTERIORES C/LATEX 2 MANOS | m2 | 488.105 | 488.105
03.12.02 | PINTADO DE MUROS EXTERIORES C/OLEO MATE 2 MANOS | m2 | 803.346 | 803.346
03.12.03 | PINTURA VINILICA EN COLUMNAS | m2 | 306.27 | 306.27
03.12.04 | PINTURA VINILICA EN COLUMNAS DE AMARRE | m2 | 88.84 | 88.84
03.12.05 | PINTURA VINILICA EN VIGAS | m2 | 333.368 | 333.368
03.12.06 | PINTURA VINILICA EN VIGAS DE AMARRE | m2 | 65.925 | 65.925
03.12.07 | PINTURA VINILICA EN DERRAMES | m2 | 42.4035 | 42.4035
03.12.08 | PINTURA VNILICA EN CIELORRASO DOS MANOS | m2 | 434.73 | 434.73
03.12.09 | PINTURA EN PUERTAS CON BARNIZ 2 MANOS | m2 | 56.76 | 56.76
03.13 | VARIOS
03.13.02 | GRASS SINTERICO | m2 | 31.45 | 31.45
03.13.04 | PIZARRAS ACRILICA+ TIZERO DE MADERA | und | 5 | 5
03.13.05 | ACCESORIOS PARA PSICOMOTRICIDAD | glb | 1 | 1

## Metrado Arquitectura
ITEM | DESCRIPCIÓN | Und | Elem. Simil. | DIMENSIONES |  |  | Nº de Veces | METRADO |  |  |  |  | Total
|  |  |  | Largo | Ancho | Alto/esp |  | Lon. | Área | Vol. | Kg. | Und.
03 | ARQUITECTURA
03.01 | ALBAÑILERIA
03.01.01 | MURO DE LADRILLO KING KONG TIPO IV ASENTADO DE CABEZA CON MORTERO 1:5X1:5 CM | m2
| BLOQUE A | [11 empty] | 92.25
| Eje A y L, entre 1 y 2 | m2 | 2 | 6.15 |  | 3 |  |  | 36.9
| Eje F y G, entre 1 y 2 | m2 | 2 | 6.15 |  | 3 |  |  | 36.9
BLOQUE B
| Eje A, entre 1 y 2 | m2 | 1 | 6.15 |  | 3 |  |  | 18.45
| MURO DE LADRILLO KING KONG TIPO IV ASENTADO DE SOGA CON MORTERO 1:5X1:5 CM | [11 empty] | 418.906
BLOQUE A
| Eje C, entre 1 y 2 | m2 | 1 | 3.1 |  | 3 |  |  | 9.3
| Eje D, entre 1 y 2 | m2 | 1 | 3.09 |  | 3 |  |  | 9.27
| Eje I, entre 1 y 2 | m2 | 1 | 3.1 |  | 3 |  |  | 9.3
| Eje J, entre 1 y 2 | m2 | 1 | 3.09 |  | 3 |  |  | 9.27
| Eje 1, entre A y L | m2 | 1 | 16.22 |  | 2.2 |  |  | 35.684
|  | m2 | 1 | 2.74 |  | 3 |  |  | 8.22
| Eje 1', entre C y D e I y J | m2 | 2 | 2.55 |  | 3 |  |  | 15.3
| Eje 2, entre A y L | m2 | 1 | 19.64 |  | 1.3 |  |  | 25.532
|  | m2 | 1 | 4.7 |  | 3 |  |  | 14.1
SS.HH
| Eje C, entre 1 y 2 | m2 | 1 | 2.1 |  | 3 |  |  | 6.3
| Eje D, entre 1 y 2 | m2 | 1 | 2.25 |  | 3 |  |  | 6.75
| Eje 1 y 2, entre C y D | m2 | 2 | 1.64 |  | 2.2 |  |  | 7.216
| Eje 1', entre C y D e I y J | m2 | 2 | 3.26 |  | 3 |  |  | 19.56
| Eje I, entre 1 y 2 | m2 | 1 | 2.1 |  | 3 |  |  | 6.3
| Eje J, entre 1 y 2 | m2 | 1 | 2.25 |  | 3 |  |  | 6.75
BLOQUE B
| Eje C, entre 1 y 2 | m2 | 1 | 4.17 |  | 3 |  |  | 12.51
| Eje D, entre 1 y 2 | m2 | 1 | 2.12 |  | 3 |  |  | 6.36
| Eje 1, entre A y D | m2 | 1 | 4.48 |  | 1.3 |  |  | 5.824
|  | m2 | 1 | 0.8 |  | 3 |  |  | 2.4
| Eje 1', entre entre C y D | m2 | 1 | 2.7 |  | 3 |  |  | 8.1
| Eje 2, entre A y C | m2 | 1 | 4.09 |  | 2.2 |  |  | 8.998
|  | m2 | 1 | 0.52 |  | 3 |  |  | 1.56
SS.HH
| Eje 1, entre C y D | m2 | 1 | 1.64 |  | 2.2 |  |  | 3.608
| Eje 1', entre C y D | m2 | 1 | 1.7 |  | 3 |  |  | 5.1
| Eje C, entre 1 y 2 | m2 | 1 | 0.97 |  | 3 |  |  | 2.91
| Eje D, entre 1 y 2 | m2 | 1 | 1.12 |  | 3 |  |  | 3.36
BLOQUE C
| Eje A, entre 1 y 3 | m2 | 1 | 3.63 |  | 3 |  |  | 10.89
|  | m2 | 1 | 0.5 |  | 1.3 |  |  | 0.65
| Eje B, entre 1 y 3 | m2 | 1 | 6.55 |  | 2.2 |  |  | 14.41
| Eje 1, entre A y B | m2 | 1 | 4.72 |  | 2.2 |  |  | 10.384
| Eje 3, entre A y B | m2 | 1 | 4.72 |  | 3 |  |  | 14.16
BLOQUE D
| Eje A, entre 1 y 3 | m2 | 1 | 4.74 |  | 1.3 |  |  | 6.162
|  | m2 | 1 | 0.83 |  | 3 |  |  | 2.49
| Eje A', entre 1 y 3 | m2 | 1 | 4.03 |  | 3 |  |  | 12.09
| Eje B, entre 1 y 3 | m2 | 1 | 2.07 |  | 3 |  |  | 6.21
|  | m2 | 1 | 0.69 |  | 2.2 |  |  | 1.518
| Eje C, entre 1 y 2 | m2 | 1 | 0.72 |  | 3 |  |  | 2.16
| Eje 1, entre A y B | m2 | 1 | 5.4 |  | 2.2 |  |  | 11.88
| Eje 1', entre A y B | m2 | 1 | 4 |  | 3 |  |  | 12
| Eje 2, entre A y B | m2 | 1 | 1.6 |  | 3 |  |  | 4.8
| Eje 2', entre A y B | m2 | 1 | 6.25 |  | 3 |  |  | 18.75
| Eje 3, entre A y B | m2 | 1 | 2.32 |  | 1.3 |  |  | 3.016
|  | m2 | 1 | 1.78 |  | 3 |  |  | 5.34
SS.HH
| Eje B, entre 1 y 2 | m2 | 1 | 2.07 |  | 3 |  |  | 6.21
| Eje B', entre 1 y 2 | m2 | 1 | 2.7 |  | 3 |  |  | 8.1
| Eje C, entre 1 y 2 | m2 | 1 | 2.17 |  | 3 |  |  | 6.51
| Eje 1, entre B y C | m2 | 1 | 3.26 |  | 2.2 |  |  | 7.172
| Eje 1', entre B y C | m2 | 1 | 2.01 |  | 2.2 |  |  | 4.422
03.01.02 | MUROS DE LADRILLO LARK 18 HUECOS-ASENTADO CARAVISTA | [11 empty] | 258.9225
CERCO PERIMETRICO
| Lado A | m2 | 1 | 18.79 |  | 2.85 |  |  | 53.5515
| Lado B | m2 | 1 | 11.99 |  | 2.85 |  |  | 34.1715
| Lado C | m2 | 1 | 38.29 |  | 2.85 |  |  | 109.1265
| Lado D | m2 | 1 | 21.78 |  | 2.85 |  |  | 62.073
03.02 | REVOQUES Y ENLUCIDOS
03.02.01 | TARRAJEO PRIMARIO O RAYADO CON MORTERO C:A / 1:5 | m2 | [10 empty] | 100.268
BLOQUE A
SS.HH
| Eje C, entre 1 y 2 | m2 | 1 | 2.1 |  | 3 |  |  | 6.3
| Eje D, entre 1 y 2 | m2 | 1 | 2.25 |  | 3 |  |  | 6.75
| Eje 1 y 2, entre C y D | m2 | 2 | 1.64 |  | 2.2 |  |  | 7.216
| Eje 1', entre C y D e I y J | m2 | 2 | 3.26 |  | 3 |  |  | 19.56
| Eje I, entre 1 y 2 | m2 | 1 | 2.1 |  | 3 |  |  | 6.3
| Eje J, entre 1 y 2 | m2 | 1 | 2.25 |  | 3 |  |  | 6.75
BLOQUE B
SS.HH
| Eje 1, entre C y D | m2 | 1 | 1.64 |  | 2.2 |  |  | 3.608
| Eje 1', entre C y D | m2 | 1 | 1.7 |  | 3 |  |  | 5.1
| Eje C, entre 1 y 2 | m2 | 1 | 0.97 |  | 3 |  |  | 2.91
| Eje D, entre 1 y 2 | m2 | 1 | 1.12 |  | 3 |  |  | 3.36
BLOQUE D
SS.HH
| Eje B, entre 1 y 2 | m2 | 1 | 2.07 |  | 3 |  |  | 6.21
| Eje B', entre 1 y 2 | m2 | 1 | 2.7 |  | 3 |  |  | 8.1
| Eje C, entre 1 y 2 | m2 | 1 | 2.17 |  | 3 |  |  | 6.51
| Eje 1, entre B y C | m2 | 1 | 3.26 |  | 2.2 |  |  | 7.172
| Eje 1', entre B y C | m2 | 1 | 2.01 |  | 2.2 |  |  | 4.422
03.02.02 | TARRAJEO EN MURO INTERIOR FROTACHADO MEZCLA C:A 1:5, E=15 cm | m2 | [10 empty] | 488.105
BLOQUE A
| Eje A y L, entre 1 y 2 | m2 | 2 | 6.15 |  | 3 |  |  | 36.9
| Eje C, entre 1 y 2 | m2 | 1 | 3.1 |  | 3 |  |  | 9.3
| Eje D, entre 1 y 2 | m2 | 1 | 3.09 |  | 3 |  |  | 9.27
| Eje F y G, entre 1 y 2 | m2 | 2 | 6.15 |  | 3 |  |  | 36.9
| Eje I, entre 1 y 2 | m2 | 1 | 3.1 |  | 3 |  |  | 9.3
| Eje J, entre 1 y 2 | m2 | 1 | 3.09 |  | 3 |  |  | 9.27
| Eje 1, entre A y L | m2 | 1 | 16.22 |  | 2.2 |  |  | 35.684
|  | m2 | 1 | 2.74 |  | 3 |  |  | 8.22
| Eje 1', entre C y D e I y J | m2 | 2 | 2.55 |  | 3 |  |  | 15.3
| Eje 2, entre A y L | m2 | 1 | 19.64 |  | 1.3 |  |  | 25.532
|  | m2 | 1 | 4.7 |  | 3 |  |  | 14.1
SS.HH
| Eje C, entre 1 y 2 | m2 | 1 | 2.1 |  | 1.7 |  |  | 3.57
| Eje D, entre 1 y 2 | m2 | 1 | 2.25 |  | 1.7 |  |  | 3.825
| Eje 1 y 2, entre C y D | m2 | 2 | 1.64 |  | 0.9 |  |  | 2.952
| Eje 1', entre C y D e I y J | m2 | 2 | 3.26 |  | 1.7 |  |  | 11.084
| Eje I, entre 1 y 2 | m2 | 1 | 2.1 |  | 1.7 |  |  | 3.57
| Eje J, entre 1 y 2 | m2 | 1 | 2.25 |  | 1.7 |  |  | 3.825
BLOQUE B
| Eje A, entre 1 y 2 | m2 | 1 | 6.15 |  | 3 |  |  | 18.45
| Eje C, entre 1 y 2 | m2 | 1 | 4.17 |  | 3 |  |  | 12.51
| Eje D, entre 1 y 2 | m2 | 1 | 2.12 |  | 3 |  |  | 6.36
| Eje 1, entre A y D | m2 | 1 | 4.48 |  | 1.3 |  |  | 5.824
|  | m2 | 1 | 0.8 |  | 3 |  |  | 2.4
| Eje 1', entre entre C y D | m2 | 1 | 2.7 |  | 3 |  |  | 8.1
| Eje 2, entre A y C | m2 | 1 | 4.09 |  | 2.2 |  |  | 8.998
|  | m2 | 1 | 0.52 |  | 3 |  |  | 1.56
SS.HH
| Eje 1, entre C y D | m2 | 1 | 1.64 |  | 0.9 |  |  | 1.476
| Eje 1', entre C y D | m2 | 1 | 1.7 |  | 1.7 |  |  | 2.89
| Eje C, entre 1 y 2 | m2 | 1 | 0.97 |  | 1.7 |  |  | 1.649
| Eje D, entre 1 y 2 | m2 | 1 | 1.12 |  | 1.7 |  |  | 1.904
BLOQUE C
| Eje A, entre 1 y 3 | m2 | 1 | 3.63 |  | 3 |  |  | 10.89
|  | m2 | 1 | 0.5 |  | 1.3 |  |  | 0.65
| Eje B, entre 1 y 3 | m2 | 1 | 6.55 |  | 2.2 |  |  | 14.41
| Eje 1, entre A y B | m2 | 1 | 4.72 |  | 2.2 |  |  | 10.384
| Eje 3, entre A y B | m2 | 1 | 4.72 |  | 3 |  |  | 14.16
BLOQUE D
| Eje A, entre 1 y 3 | m2 | 1 | 4.74 |  | 1.3 |  |  | 6.162
|  | m2 | 1 | 0.83 |  | 3 |  |  | 2.49
| Eje A', entre 1 y 3 | m2 | 1 | 4.03 |  | 3 |  |  | 12.09
| Eje B, entre 1 y 3 | m2 | 1 | 2.07 |  | 3 |  |  | 6.21
|  | m2 | 1 | 0.69 |  | 2.2 |  |  | 1.518
| Eje C, entre 1 y 2 | m2 | 1 | 0.72 |  | 3 |  |  | 2.16
| Eje 1, entre A y B | m2 | 1 | 5.4 |  | 2.2 |  |  | 11.88
| Eje 1', entre A y B | m2 | 1 | 4 |  | 3 |  |  | 12
| Eje 2, entre A y B | m2 | 1 | 1.6 |  | 3 |  |  | 4.8
| Eje 2', entre A y B | m2 | 1 | 6.25 |  | 3 |  |  | 18.75
| Eje 3, entre A y B | m2 | 1 | 2.32 |  | 1.3 |  |  | 3.016
|  | m2 | 1 | 1.78 |  | 3 |  |  | 5.34
SS.HH
| Eje B, entre 1 y 2 | m2 | 1 | 2.07 |  | 1.7 |  |  | 3.519
| Eje B', entre 1 y 2 | m2 | 1 | 2.7 |  | 1.7 |  |  | 4.59
| Eje C, entre 1 y 2 | m2 | 1 | 2.17 |  | 1.7 |  |  | 3.689
| Eje 1, entre B y C | m2 | 1 | 3.26 |  | 0.9 |  |  | 2.934
| Eje 1', entre B y C | m2 | 1 | 2.01 |  | 0.9 |  |  | 25.74
03.02.03 | TARRAJEO EN MURO EXTERIOR FROTACHADO MEZCLA C:A 1:5, E=15 cm | m2 | [10 empty] | 803.346
BLOQUE A
| Eje A y L, entre 1 y 2 | m2 | 2 | 6.15 |  | 3 |  |  | 36.9
| Eje C, entre 1 y 2 | m2 | 1 | 3.1 |  | 3 |  |  | 9.3
| Eje D, entre 1 y 2 | m2 | 1 | 3.09 |  | 3 |  |  | 9.27
| Eje F y G, entre 1 y 2 | m2 | 2 | 6.15 |  | 3 |  |  | 36.9
| Eje I, entre 1 y 2 | m2 | 1 | 3.1 |  | 3 |  |  | 9.3
| Eje J, entre 1 y 2 | m2 | 1 | 3.09 |  | 3 |  |  | 9.27
| Eje 1, entre A y L | m2 | 1 | 16.22 |  | 2.2 |  |  | 35.684
|  | m2 | 1 | 2.74 |  | 3 |  |  | 8.22
| Eje 1', entre C y D e I y J | m2 | 2 | 2.55 |  | 3 |  |  | 15.3
| Eje 2, entre A y L | m2 | 1 | 19.64 |  | 1.3 |  |  | 25.532
|  | m2 | 1 | 4.7 |  | 3 |  |  | 14.1
SS.HH
| Eje C, entre 1 y 2 | m2 | 1 | 2.1 |  | 3 |  |  | 6.3
| Eje D, entre 1 y 2 | m2 | 1 | 2.25 |  | 3 |  |  | 6.75
| Eje 1 y 2, entre C y D | m2 | 2 | 1.64 |  | 2.2 |  |  | 7.216
| Eje 1', entre C y D e I y J | m2 | 2 | 3.26 |  | 3 |  |  | 19.56
| Eje I, entre 1 y 2 | m2 | 1 | 2.1 |  | 3 |  |  | 6.3
| Eje J, entre 1 y 2 | m2 | 1 | 2.25 |  | 3 |  |  | 6.75
BLOQUE B
| Eje A, entre 1 y 2 | m2 | 1 | 6.15 |  | 3 |  |  | 18.45
| Eje C, entre 1 y 2 | m2 | 1 | 4.17 |  | 3 |  |  | 12.51
| Eje D, entre 1 y 2 | m2 | 1 | 2.12 |  | 3 |  |  | 6.36
| Eje 1, entre A y D | m2 | 1 | 4.48 |  | 1.3 |  |  | 5.824
|  | m2 | 1 | 0.8 |  | 3 |  |  | 2.4
| Eje 1', entre entre C y D | m2 | 1 | 2.7 |  | 3 |  |  | 8.1
| Eje 2, entre A y C | m2 | 1 | 4.09 |  | 2.2 |  |  | 8.998
|  | m2 | 1 | 0.52 |  | 3 |  |  | 1.56
SS.HH
| Eje 1, entre C y D | m2 | 1 | 1.64 |  | 2.2 |  |  | 3.608
| Eje 1', entre C y D | m2 | 1 | 1.7 |  | 3 |  |  | 5.1
| Eje C, entre 1 y 2 | m2 | 1 | 0.97 |  | 3 |  |  | 2.91
| Eje D, entre 1 y 2 | m2 | 1 | 1.12 |  | 3 |  |  | 3.36
BLOQUE C
| Eje A, entre 1 y 3 | m2 | 1 | 3.63 |  | 3 |  |  | 10.89
|  | m2 | 1 | 0.5 |  | 1.3 |  |  | 0.65
| Eje B, entre 1 y 3 | m2 | 1 | 6.55 |  | 2.2 |  |  | 14.41
| Eje 1, entre A y B | m2 | 1 | 4.72 |  | 2.2 |  |  | 10.384
| Eje 3, entre A y B | m2 | 1 | 4.72 |  | 3 |  |  | 14.16
BLOQUE D
| Eje A, entre 1 y 3 | m2 | 1 | 4.74 |  | 1.3 |  |  | 6.162
|  | m2 | 1 | 0.83 |  | 3 |  |  | 2.49
| Eje A', entre 1 y 3 | m2 | 1 | 4.03 |  | 3 |  |  | 12.09
| Eje B, entre 1 y 3 | m2 | 1 | 2.07 |  | 3 |  |  | 6.21
|  | m2 | 1 | 0.69 |  | 2.2 |  |  | 1.518
| Eje C, entre 1 y 2 | m2 | 1 | 0.72 |  | 3 |  |  | 2.16
| Eje 1, entre A y B | m2 | 1 | 5.4 |  | 2.2 |  |  | 11.88
| Eje 1', entre A y B | m2 | 1 | 4 |  | 3 |  |  | 12
| Eje 2, entre A y B | m2 | 1 | 1.6 |  | 3 |  |  | 4.8
| Eje 2', entre A y B | m2 | 1 | 6.25 |  | 3 |  |  | 18.75
| Eje 3, entre A y B | m2 | 1 | 2.32 |  | 1.3 |  |  | 3.016
|  | m2 | 1 | 1.78 |  | 3 |  |  | 5.34
SS.HH
| Eje B, entre 1 y 2 | m2 | 1 | 2.07 |  | 3 |  |  | 6.21
| Eje B', entre 1 y 2 | m2 | 1 | 2.7 |  | 3 |  |  | 8.1
| Eje C, entre 1 y 2 | m2 | 1 | 2.17 |  | 3 |  |  | 6.51
| Eje 1, entre B y C | m2 | 1 | 3.26 |  | 2.2 |  |  | 7.172
| Eje 1', entre B y C | m2 | 1 | 2.01 |  | 2.2 |  |  | 4.422
CERCO PERIMETRICO
CERCO PERIMETRICO
|  |  | 1 | 97.4 |  | 3 | 1 |  | 292.19
03.02.04 | TARRAJEO DE COLUMNAS | m2 | [10 empty] | 306.27
BLOQUE A
| COLUMNA TIPO 1 | m2 | 4 | 1.4 |  | 3 |  |  | 16.8
|  | m2 | 4 | 0.95 |  | 3 |  |  | 11.4
| COLUMNA TIPO 2 | m2 | 8 | 1.5 |  | 3 |  |  | 36
|  | m2 | 8 | 1.36 |  | 3 |  |  | 32.64
BLOQUE B
| COLUMNA TIPO 1 | m2 | 2 | 1.4 |  | 3 |  |  | 8.4
|  | m2 | 2 | 1.5 |  | 3 |  |  | 9
| COLUMNA TIPO 2 | m2 | 2 | 1.5 |  | 3 |  |  | 9
|  |  | 1 | 1.36 |  | 3 |  |  | 4.08
BLOQUE C
| COLUMNA TIPO 1 | m2 | 4 | 1.7 |  | 3 |  |  | 20.4
| COLUMNA TIPO 2 | m2 | 2 | 1.6 |  | 3 |  |  | 9.6
BLOQUE D
| COLUMNA TIPO 1 | m2 | 3 | 1.7 |  | 3 |  |  | 15.3
| COLUMNA TIPO 3 | m2 | 1 | 1.2 |  | 3 |  |  | 3.6
|  | m2 | 2 | 1.3 |  | 3 |  |  | 7.8
|  | m2 | 2 | 1.15 |  | 3 |  |  | 6.9
|  | m2 | 1 | 1.45 |  | 3 |  |  | 4.35
CERCO PERIMETRICO
CERCO PERIMETRICO
|  | m2 | 1 |  |  | 3 | 37 | 1 | 111
03.02.05 | TARRAJEO DE COLUMNAS DE AMARRE | m2 | [10 empty] | 88.84
BLOQUE A
| Eje A, entre 1 y 2 | m2 | 4 | 0.3 |  | 2.8 |  |  | 3.36
| Eje F, entre 1 y 2 | m2 | 2 | 0.3 |  | 2.8 |  |  | 1.68
| Eje G, entre 1 y 2 | m2 | 2 | 0.3 |  | 2.8 |  |  | 1.68
| Eje L, entre 1 y 2 | m2 | 4 | 0.3 |  | 2.8 |  |  | 3.36
| Eje C, entre 1 y 2 | m2 | 4 | 0.25 |  | 2.8 |  |  | 2.8
| Eje D, entre 1 y 2 | m2 | 4 | 0.25 |  | 2.8 |  |  | 2.8
| Eje I, entre 1 y 2 | m2 | 4 | 0.25 |  | 2.8 |  |  | 2.8
| Eje J, entre 1 y 2 | m2 | 4 | 0.25 |  | 2.8 |  |  | 2.8
| Eje 1, entre A y L | m2 | 8 | 0.25 |  | 2.8 |  |  | 5.6
|  | m2 | 40 | 0.25 |  | 1.2 |  |  | 12
| Eje 2, entre A y L | m2 | 40 | 0.25 |  | 1.2 |  |  | 12
BLOQUE B
| Eje A, entre 1 y 2 | m2 | 4 | 0.3 |  | 2.8 |  |  | 3.36
| Eje C, entre 1 y 2 | m2 | 2 | 0.25 |  | 2.8 |  |  | 1.4
| Eje D, entre 1 y 2 | m2 | 2 | 0.25 |  | 2.8 |  |  | 1.4
| Eje 1, entre A y D | m2 | 12 | 0.25 |  | 1.2 |  |  | 3.6
| Eje 2, entre A y D | m2 | 6 | 0.25 |  | 1.2 |  |  | 1.8
|  | m2 | 4 | 0.25 |  | 2.8 |  |  | 2.8
BLOQUE C
| Eje 1, entre A y B | m2 | 6 | 0.25 |  | 1.2 |  |  | 1.8
| Eje 2, entre A y B | m2 | 6 | 0.25 |  | 2.8 |  |  | 4.2
| Eje A, entre 1 y 2 | m2 | 4 | 0.25 |  | 2.8 |  |  | 2.8
|  | m2 | 4 | 0.25 |  | 1.2 |  |  | 1.2
| Eje B, entre 1 y 2 | m2 | 6 | 0.25 |  | 1.2 |  |  | 1.8
BLOQUE D
| Eje A, entre 1 y 3 | m2 | 6 | 0.25 |  | 1.2 |  |  | 1.8
|  | m2 | 2 | 0.25 |  | 2.8 |  |  | 1.4
| Eje B, entre 1 y 3 | m2 | 4 | 0.25 |  | 2.8 |  |  | 2.8
| Eje C, entre 1 y 3 | m2 | 4 | 0.25 |  | 2.8 |  |  | 2.8
| Eje 1, entre A y C | m2 | 10 | 0.25 |  | 1.2 |  |  | 3
03.02.06 | TARRAJEO DE VIGAS | m2 | [10 empty] | 333.368
BLOQUE A
| Eje A,F,G y L entre 1 y 2 | m2 | 2 | 6.8 |  | 0.5 | 4 |  | 27.2
| Eje B, E, H, y K, entre 1 y 2 | m2 | 2 | 6.9 |  | 0.5 | 4 |  | 27.6
|  | m2 | 1 | 6.9 |  | 0.3 | 4 |  | 8.28
| Eje C y I, entre 1 y 2 | m2 | 1 | 1 |  | 0.3 | 2 |  | 0.6
|  | m2 | 2 | 4.5 |  | 0.08 | 2 |  | 1.44
|  | m2 | 2 | 1.4 |  | 0.08 | 2 |  | 0.448
|  | m2 | 2 | 6.9 |  | 0.3 | 2 |  | 8.28
| Eje D y J, entre 1 y 2 | m2 | 2 | 1.4 |  | 0.08 | 2 |  | 0.448
|  | m2 | 1 | 1 |  | 0.3 | 2 |  | 0.6
|  | m2 | 2 | 4.5 |  | 0.08 | 2 |  | 1.44
|  | m2 | 2 | 6.9 |  | 0.3 | 2 |  | 8.28
| Eje 1, entre A y L | m2 | 2 | 33.16 |  | 0.45 | 1 |  | 29.844
|  | m2 | 1 | 4.4 |  | 0.25 | 1 |  | 1.1
|  | m2 | 1 | 28.76 |  | 0.1 | 1 |  | 2.876
| Eje 2, entre A y L | m2 | 1 | 33.16 |  | 0.1 | 1 |  | 3.316
|  | m2 | 2 | 33.16 |  | 0.45 | 1 |  | 29.844
BLOQUE B
| Eje A, entre 1 y 2 | m2 | 2 | 6.8 |  | 0.45 | 1 |  | 6.12
| Eje B, entre 1 y 2 | m2 | 1 | 6.9 |  | 0.3 | 1 |  | 2.07
|  | m2 | 2 | 6.9 |  | 0.6 | 1 |  | 8.28
| Eje C, entre 1 y 2 | m2 | 1 | 6.84 |  | 0.3 | 1 |  | 2.052
|  | m2 | 2 | 6.84 |  | 0.6 | 1 |  | 8.208
| Eje D, entre 1 y 2 | m2 | 1 | 3.18 |  | 0.1 | 1 |  | 0.318
|  | m2 | 2 | 3.18 |  | 0.45 | 1 |  | 2.862
| Eje 1, entre A y D | m2 | 1 | 3.8 |  | 0.1 | 1 |  | 0.38
|  | m2 | 2 | 3.8 |  | 0.5 | 1 |  | 3.8
|  | m2 | 1 | 3.36 |  | 0.1 | 1 |  | 0.336
|  | m2 | 2 | 3.36 |  | 0.5 | 1 |  | 3.36
|  | m2 | 1 | 2.1 |  | 0.1 | 1 |  | 0.21
|  | m2 | 2 | 2.1 |  | 0.5 | 1 |  | 2.1
| Eje 2, entre A y D | m2 | 1 | 2.8 |  | 0.1 | 1 |  | 0.28
|  | m2 | 1 | 1 |  | 0.25 | 1 |  | 0.25
|  | m2 | 2 | 3.8 |  | 0.5 | 1 |  | 3.8
BLOQUE C
| Eje 1 y 3, entre A y B | m2 | 1 | 5.53 |  | 0.1 | 2 |  | 1.106
|  | m2 | 2 | 5.53 |  | 0.5 | 2 |  | 11.06
| Eje 2, entre A y B | m2 | 1 | 5.63 |  | 0.3 | 1 |  | 1.689
|  | m2 | 2 | 5.63 |  | 0.6 | 1 |  | 6.756
| Eje A, entre 1 Y 3 | m2 | 1 | 4.18 |  | 0.1 | 1 |  | 0.418
|  | m2 | 2 | 4.18 |  | 0.45 | 1 |  | 3.762
|  | m2 | 1 | 1.47 |  | 0.1 | 1 |  | 0.147
|  | m2 | 1 | 2 |  | 0.25 | 1 |  | 0.5
|  | m2 | 2 | 3.47 |  | 0.45 | 1 |  | 3.123
| Eje B, entre 1 Y 3 | m2 | 1 | 4.18 |  | 0.1 | 1 |  | 0.418
|  | m2 | 2 | 4.18 |  | 0.45 | 1 |  | 3.762
|  | m2 | 1 | 3.47 |  | 0.1 | 1 |  | 0.347
|  | m2 | 2 | 3.47 |  | 0.45 | 1 |  | 3.123
BLOQUE D
| Eje 1, entre A y C | m2 | 1 | 6.2 |  | 0.1 | 1 |  | 0.62
|  | m2 | 2 | 6.2 |  | 0.5 | 1 |  | 6.2
|  | m2 | 1 | 3.8 |  | 0.1 | 1 |  | 0.38
|  | m2 | 2 | 3.8 |  | 0.5 | 1 |  | 3.8
| Eje 2, entre A y C | m2 | 1 | 6.25 |  | 0.3 | 1 |  | 1.875
|  | m2 | 2 | 6.25 |  | 0.6 | 1 |  | 7.5
|  | m2 | 1 | 3.8 |  | 0.3 | 1 |  | 1.14
|  | m2 | 2 | 3.8 |  | 0.6 | 1 |  | 4.56
| Eje 3, entre A y C | m2 | 1 | 4.6 |  | 0.1 | 1 |  | 0.46
|  | m2 | 2 | 4.6 |  | 0.5 | 1 |  | 4.6
|  | m2 | 1 | 1.4 |  | 0.25 | 1 |  | 0.35
|  | m2 | 2 | 1.4 |  | 0.5 | 1 |  | 1.4
CERCO PERIMETRICO
CERCO PERIMETRICO
|  | m2 | 1 | 3.25 |  |  | 28 | 0.75 | 68.25
03.02.07 | TARRAJEO DE VIGAS AMARRE | m2 | [10 empty] | 65.925
BLOQUE A
| Eje A,F, G y L entre 1 y 3 | m2 | 4 | 6.05 |  | 0.3 |  |  | 9.66
| Eje C, entre 1 y 3 | m2 | 1 | 6.35 |  | 0.3 |  |  | 1.905
| Eje D, entre 1 y 3 | m2 | 1 | 6.35 |  | 0.3 |  |  | 1.905
| Eje I, entre 1 y 3 | m2 | 1 | 6.35 |  | 0.3 |  |  | 1.905
| Eje J, entre 1 y 3 | m2 | 1 | 6.35 |  | 0.3 |  |  | 1.905
| Eje 1, entre A y L | m2 | 1 | 27.63 |  | 0.3 |  |  | 8.289
| Eje 2, entre A y L | m2 | 1 | 29.28 |  | 0.3 |  |  | 8.784
BLOQUE B
| Eje A entre 1 y 2 | m2 | 1 | 6.15 |  | 0.3 |  |  | 1.845
| Eje C, entre 1 y 2 | m2 | 1 | 6.79 |  | 0.3 |  |  | 2.037
| Eje D, entre 1 y 2 | m2 | 1 | 3.2 |  | 0.3 |  |  | 0.96
| Eje 1, entre A y D | m2 | 1 | 8.15 |  | 0.3 |  |  | 2.445
| Eje 2, entre A y D | m2 | 1 | 5.94 |  | 0.3 |  |  | 1.782
| BLOQUE C | [7 empty] | 0
| Eje A, entre 1 y 3 | m2 | 1 | 6.82 |  | 0.3 |  |  | 2.046
| Eje B, entre 1 y 3 | m2 | 1 | 6.55 |  | 0.3 |  |  | 1.965
| Eje 1 y 3, entre A y B | m2 | 2 | 4.98 |  | 0.3 |  |  | 2.988
BLOQUE D
| Eje A, entre 1 y 3 | m2 | 1 | 6.82 |  | 0.3 |  |  | 2.046
| Eje A', entre 1 y 3 | m2 | 1 | 5.29 |  | 0.3 |  |  | 1.587
| Eje B, entre 1 y 3 | m2 | 1 | 3.76 |  | 0.3 |  |  | 1.128
| Eje B', entre 1 y 3 | m2 | 1 | 2.7 |  | 0.3 |  |  | 0.81
| Eje C, entre 1 y 3 | m2 | 1 | 3.05 |  | 0.3 |  |  | 0.915
| Eje 1, entre A y C | m2 | 1 | 8.91 |  | 0.3 |  |  | 2.673
| Eje 1', entre A y C | m2 | 1 | 9.1 |  | 0.3 |  |  | 2.73
| Eje 2, entre A y C | m2 | 1 | 1.6 |  | 0.3 |  |  | 0.48
| Eje 2', entre A y C | m3 | 1 | 6.35 |  | 0.3 |  |  | 1.905
| Eje 3, entre A y C | m4 | 1 | 4.1 |  | 0.3 |  |  | 1.23
03.02.08 | VESTIDURA DE DERRAMES | m2 | [10 empty] | 42.4035
BLOQUE A
| P-01 | m2 | 4 | 1.1 | 0.15 | 2.15 | 1 |  | 3.24
| P-02 | m2 | 4 | 1 | 0.15 | 2.15 | 1 |  | 3.18
| V-01 | m2 | 1 | 1.88 | 0.15 | 1.7 | 1 |  | 0.792
| V-02 | m2 | 1 | 3.34 | 0.15 | 1.7 | 1 |  | 1.011
| V-03 | m2 | 2 | 2.14 | 0.15 | 1.7 | 1 |  | 1.662
| V-04 | m2 | 2 | 3.51 | 0.15 | 1.7 | 1 |  | 2.073
| V-05 | m2 | 2 | 1.59 | 0.15 | 1.7 | 1 |  | 1.497
| V-06 | m2 | 1 | 3.78 | 0.15 | 1.7 | 1 |  | 1.077
| V-07 | m2 | 1 | 1.02 | 0.15 | 1.7 | 1 |  | 0.663
| V-08 | m2 | 1 | 2.95 | 0.15 | 0.8 | 1 |  | 0.6825
| V-09 | m2 | 2 | 2.53 | 0.15 | 0.8 | 1 |  | 1.239
| V-10 | m2 | 2 | 2.14 | 0.15 | 0.8 | 1 |  | 1.122
| V-11 | m2 | 2 | 3.51 | 0.15 | 0.8 | 1 |  | 1.533
| V-12 | m2 | 2 | 2.83 | 0.15 | 0.8 | 1 |  | 1.329
| V-13 | m2 | 1 | 2.7 | 0.15 | 0.8 | 1 |  | 0.645
BLOQUE B
| P-01 | m2 | 1 | 1.1 | 0.15 | 2.15 | 1 |  | 0.81
| P-02 | m2 | 1 | 1 | 0.15 | 2.15 | 1 |  | 0.795
| V-14 | m2 | 1 | 2.95 | 0.15 | 1.7 | 1 |  | 0.9525
| V-15 | m2 | 1 | 2.53 | 0.15 | 1.7 | 1 |  | 0.8895
| V-16 | m2 | 1 | 2.01 | 0.15 | 0.8 | 1 |  | 0.5415
| V-17 | m2 | 1 | 1.88 | 0.15 | 0.8 | 1 |  | 0.522
| V-18 | m2 | 1 | 2.96 | 0.15 | 0.8 | 1 |  | 0.684
BLOQUE C
| P-01 | m2 | 2 | 1.1 | 0.15 | 2.15 | 1 |  | 1.62
| V-19 | m2 | 2 | 2.36 | 0.15 | 0.8 | 1 |  | 1.188
| V-20 | m2 | 1 | 3.63 | 0.15 | 0.8 | 1 |  | 0.7845
| V-21 | m2 | 1 | 2.92 | 0.15 | 0.8 | 1 |  | 0.678
| V-22 | m2 | 1 | 1 | 0.15 | 1.7 | 1 |  | 0.66
BLOQUE D
| P-02 | m2 | 5 | 1 | 0.15 | 2.15 | 1 |  | 3.975
| P-03 | m2 | 1 | 0.8 | 0.15 | 2.15 | 1 |  | 0.765
| V-23 | m2 | 1 | 6.15 | 0.15 | 0.8 | 1 |  | 1.1625
| V-24 | m2 | 1 | 3.76 | 0.15 | 0.8 | 1 |  | 0.804
| V-25 | m2 | 1 | 1.49 | 0.15 | 1.7 | 1 |  | 0.7335
| V-26 | m2 | 1 | 4 | 0.15 | 1.7 | 1 |  | 1.11
| V-27 | m2 | 1 | 0.69 | 0.15 | 0.8 | 1 |  | 0.3435
| V-28 | m2 | 1 | 0.98 | 0.15 | 0.8 | 1 |  | 0.387
| V-29 | m2 | 1 | 1.03 | 0.15 | 0.8 | 1 |  | 0.3945
| V-30 | m2 | 1 | 2.32 | 0.15 | 1.7 | 1 |  | 0.858
03.02.10 | BRUÑAS | m | [10 empty] | 268.08
BLOQUE A
| VEREDAS | m | [5 empty] | 104
BLOQUE B
| VEREDAS | m | [5 empty] | 45.13
BLOQUE C
| VEREDAS | m | [5 empty] | 63.28
BLOQUE D
| VEREDAS | m | [5 empty] | 55.67
03.03 | CIELORRASOS
| CIELORRASOS CON MEZCLA C:A / 1:4 | [11 empty] | 434.73
BLOQUE A
| AULAS 3 años | m2 | 1 | [5 empty] | 59.53
| AULAS 4 años | m2 | 1 | [5 empty] | 59.57
| AULAS 4 años | m2 | 1 | [5 empty] | 59.58
| AULAS 5 años | m2 | 1 | [5 empty] | 59.52
| SS.HH Aulas | m2 | 4 | [5 empty] | 3.93
| closet | m2 | 4 | [5 empty] | 5.19
BLOQUE B
| AULAS 3 años | m2 | 1 | [5 empty] | 59.51
| SS.HH. Aulas | m2 | 1 | [5 empty] | 3.93
| closet | m2 | 1 | [5 empty] | 5.19
BLOQUE C
| SUM | m2 | 1 | [5 empty] | 54.94
BLOQUE D
| Direccion | m2 | 1 | [5 empty] | 12.32
| Dispenza y almacen | m2 | 1 | [5 empty] | 13.82
| Cocina | m2 | 1 | [5 empty] | 22.52
| Deposito | m2 | 1 | [5 empty] | 3.73
| SS.HH Hombres | m2 | 1 | [5 empty] | 5.69
| SS.HH Damas | m2 | 1 | [5 empty] | 5.76
03.04 | PISOS Y PAVIMENTOS
03.04.01 | VEREDAS Y RAMPAS DE CONCRETO DE 4" | m3 | [10 empty] | 28.1745
BLOQUE A
| Vereda- Superior |  |  |  |  | 0.15 |  |  | 35.86 | 5.379
| Vereda- Inferior |  |  |  |  | 0.15 |  |  | 24.09 | 3.6135
| Vereda- Derecha |  |  |  |  | 0.15 |  |  | 4.62 | 0.693
| Vereda- Izquierda |  |  |  |  | 0.15 |  |  | 4.62 | 0.693
BLOQUE B
| Vereda- Superior |  |  |  |  | 0.15 |  |  | 3.2 | 0.48
| Vereda- Inferior |  |  |  |  | 0.15 |  |  | 8.9 | 1.335
| Vereda- Derecha |  |  |  |  | 0.15 |  |  | 7.12 | 1.068
| Vereda- Izquierda |  |  |  |  | 0.15 |  |  | 7.2 | 1.08
BLOQUE C y D
| Vereda |  |  |  |  | 0.15 |  |  | 69.24 | 10.386
| RAMPA |  |  |  |  | 0.15 |  |  | 22.98 | 3.447
03.04.02 | ENCOFRADO Y DESENCOFRADO EN VEREDAS | m2 | [10 empty] | 35.66
BLOQUE A
| VEREDA | m2 |  | 58.64 |  | 0.25 |  |  | 14.66
BLOQUE B
| VEREDA | m2 |  | 40.75 |  | 0.25 |  |  | 10.1875
BLOQUE C y D
| VEREDA | m2 |  | 23.52 |  | 0.25 |  |  | 5.88
| RAMPA | m2 |  | 19.73 |  | 0.25 |  |  | 4.9325
03.04.07 | JUNTAS DE DILATACION RELLENO CON MORTERO ASFALTO E=1" | m | [10 empty] | 19.3
| DIRECCION X-X | m | [5 empty] | 12.3
| DIRECCION Y-Y | m | [5 empty] | 7
03.04.08 | CONTRAPISOS E=40 mm | m2 | [10 empty] | 434.73
BLOQUE A
| AULAS 3 años | m2 | 1 | [5 empty] | 59.53
| AULAS 4 años | m2 | 1 | [5 empty] | 59.57
| AULAS 4 años | m2 | 1 | [5 empty] | 59.58
| AULAS 5 años | m2 | 1 | [5 empty] | 59.52
| SS.HH Aulas | m2 | 4 | [5 empty] | 3.93
| closet | m2 | 4 | [5 empty] | 5.19
BLOQUE B
| AULAS 3 años | m2 | 1 | [5 empty] | 59.51
| SS.HH. Aulas | m2 | 1 | [5 empty] | 3.93
| closet | m2 | 1 | [5 empty] | 5.19
BLOQUE C
| SUM | m2 | 1 | [5 empty] | 54.94
BLOQUE D
| Direccion | m2 | 1 | [5 empty] | 12.32
| Dispenza y almacen | m2 | 1 | [5 empty] | 13.82
| Cocina | m2 | 1 | [5 empty] | 22.52
| Deposito | m2 | 1 | [5 empty] | 3.73
| SS.HH Hombres | m2 | 1 | [5 empty] | 5.69
| SS.HH Damas | m2 | 1 | [5 empty] | 5.76
03.04.09 | PISO CERAMICO ANTIDESLIZANTE 30x30 cm | [11 empty] | 434.73
BLOQUE A
| AULAS 3 años | m2 | 1 | [5 empty] | 59.53
| AULAS 4 años | m2 | 1 | [5 empty] | 59.57
| AULAS 4 años | m2 | 1 | [5 empty] | 59.58
| AULAS 5 años | m2 | 1 | [5 empty] | 59.52
| SS.HH Aulas | m2 | 4 | [5 empty] | 3.93
| closet | m2 | 4 | [5 empty] | 5.19
BLOQUE B
| AULAS 3 años | m2 | 1 | [5 empty] | 59.51
| SS.HH. Aulas | m2 | 1 | [5 empty] | 3.93
| closet | m2 | 1 | [5 empty] | 5.19
BLOQUE C
| SUM | m2 | 1 | [5 empty] | 54.94
BLOQUE D
| Direccion | m2 | 1 | [5 empty] | 12.32
| Dispenza y almacen | m2 | 1 | [5 empty] | 13.82
| Cocina | m2 | 1 | [5 empty] | 22.52
| Deposito | m2 | 1 | [5 empty] | 3.73
| SS.HH Hombres | m2 | 1 | [5 empty] | 5.69
| SS.HH Damas | m2 | 1 | [5 empty] | 5.76
03.04.02 | COBERTURA LADRILLO PASTELERO ASENTADO C/MEZCLA
| AREA TOTAL | m2 | 1 |  |  |  | 1 |  | 513.09 |  |  |  | 513.09
03.05 | CUNETAS, SARDINELES DE CONCRETO SIMPLE
03.05.01 | CONCRETO EN CUNETA DE DRENAJE PLUVIAL, f'c=140 Kg/cm2 | m3 |  | 11.15 | 0.5 | 0.3 |  |  |  | 1.6725 |  |  | 2.9775
|  |  |  | 8.7 | 0.5 | 0.3 |  |  |  | 1.305
03.05.02 | ENCOFRADO Y DESENCOFRADO DE CUNETA DE DRENAJE | m2 |  | 11.15 | 0.5 | 0.5 |  |  | 5.825 |  |  |  | 10.425
|  |  |  | 8.7 | 0.5 | 0.5 |  |  | 4.6
kg/ml
03.05.03 | ACERO DE REFUERZO FY= 4200 KG/CM2 - CUNETA | kg |  | 11.15 |  |  | 5 |  | 0.56 |  | 31.22 |  | 55.58
|  |  |  | 8.7 |  |  | 5 |  | 0.56 |  | 24.36
03.05.04 | CONCRETO EN SARDINELES F'C=140 KG/CM2.. | [11 empty] | 1.6
| s-01 |  |  | 5.47 |  |  |  |  | 0.2925 | 1.6
03.05.05 | ENCOFRADO Y DESENCOFRADO DE SARDINELES | [11 empty] | 8.6355
|  |  |  | 57.57 |  | 0.15 |  |  | 8.6355
03.06 | ZOCALOS Y CONTRAZOCALOS
03.06.01 | CONTRAZOCALOS DE CERAMICA DE COLOR H=15cm | [11 empty] | 48.15
|  | m2 | 1 |  |  |  | 1 |  | 48.15
03.06.01 | ZOCALOS DE CERAMICA (20 X 30) | [11 empty] | 68
|  | m2 | 1 |  |  |  | 1 |  | 68
03.06.01 | ZOCALO PULIDO A DE COLOR H=20 cm | [11 empty] | 32.8
|  | m2 | 1 |  |  |  | 1 |  | 32.8
03.07 | TECHOS Y CUBIERTAS
| ESTRUCTURA METALICA | [11 empty] | 6
|  | m2 | 1 | [5 empty] | 6 |  |  |  | 6
| COBERTURA | [11 empty] | 51.8
|  | m2 | 1 | [5 empty] | 51.8 |  |  |  | 51.8
| EQUIPO COMPLEMENTARIO | [11 empty] | 2
|  | GLB | 1 | [5 empty] | 2 |  |  |  | 2
03.08 | CARPINTERIA DE MADERA
03.08.01 | PUERTA TABLERO DE CEDRO CON FRESQUILLO | [11 empty] | 12
BLOQUE A
| PUERTA DE MADERA TABLERO DE CEDRO (P1 = 1.10 X 2.15) | und | 4 | [8 empty] | 4
BLOQUE B
| PUERTA DE MADERA TABLERO DE CEDRO (P1 = 1.10 X 2.15) | und | 1 | [8 empty] | 1
BLOQUE C
| PUERTA DE MADERA TABLERO DE CEDRO (P1 = 1.10 X 2.15) | und | 2 | [8 empty] | 2
BLOQUE D
| PUERTA DE MADERA TABLERO DE CEDRO (P2 = 1.00 X 2.15) | und | 5 | [8 empty] | 5
03.08.02 | PUERTA DE MELAMINE E=18 mm | und | [10 empty] | 7
| BLOQUE A | und | 4 | [8 empty] | 4
| BLOQUE B | und | 1 | [8 empty] | 1
| BLOQUE D | und | 2 | [8 empty] | 2
03.09 | CARPINTERIA METALICA
03.09.01 | VENTANAS METALICAS | und | [10 empty] | 38
BLOQUE A
| VENTANA METALICA V-01 1.88 X 1.70 | und | 1 | [8 empty] | 1
| VENTANA METALICA V-02 3.34 X 1.70 | und | 1 | [8 empty] | 1
| VENTANA METALICA V-03 2.14 X1.70 | und | 2 | [8 empty] | 2
| VENTANA METALICA V-04 3.51 X1.70 | und | 2 | [8 empty] | 2
| VENTANA METALICA V-05 1.59 X1.70 | und | 2 | [8 empty] | 2
| VENTANA METALICA V-06 3.78 X1.70 | und | 1 | [8 empty] | 1
| VENTANA METALICA V-07 1.02 X1.70 | und | 1 | [8 empty] | 1
| VENTANA METALICA V-08 2.95 X 0.80 | und | 1 | [8 empty] | 1
| VENTANA METALICA V-09 2.53 X 0.80 | und | 2 | [8 empty] | 2
| VENTANA METALICA V-10 2.14 X 0.80 | und | 2 | [8 empty] | 2
| VENTANA METALICA V-11 3.51 X 0.80 | und | 2 | [8 empty] | 2
| VENTANA METALICA V-12 2.83 X 0.80 | und | 2 | [8 empty] | 2
| VENTANA METALICA V-13 2.70 X 0.80 | und | 1 | [8 empty] | 1
BLOQUE B
| VENTANA METALICA V-14 2.95 X 1.70 | und | 1 | [8 empty] | 1
| VENTANA METALICA V-15 2.53 X 0.70 | und | 1 | [8 empty] | 1
| VENTANA METALICA V-16 2.01 X 0.80 | und | 1 | [8 empty] | 1
| VENTANA METALICA V-17 1.88 X 0.80 | und | 1 | [8 empty] | 1
| VENTANA METALICA V-18 2.96 X 0.80 | und | 1 | [8 empty] | 1
BLOQUE C
| VENTANA METALICA V-19 2.36 X 0.80 | und | 2 | [8 empty] | 2
| VENTANA METALICA V-20 3.63 X 0.80 | und | 1 | [8 empty] | 1
| VENTANA METALICA V-21 2.92 X 0.80 | und | 1 | [8 empty] | 1
| VENTANA METALICA V-22 1.00 X 1.70 | und | 1 | [8 empty] | 1
BLOQUE D
| VENTANA METALICA V-23 6.15 X 0.80 | und | 1 | [8 empty] | 1
| VENTANA METALICA V-24 3.76 X 0.80 | und | 1 | [8 empty] | 1
| VENTANA METALICA V-25 1.49 X 1.70 | und | 1 | [8 empty] | 1
| VENTANA METALICA V-26 4.00 X 1.70 | und | 1 | [8 empty] | 1
| VENTANA METALICA V-27 0.69 X 0.80 | und | 1 | [8 empty] | 1
| VENTANA METALICA V-28 0.98 X 0.80 | und | 1 | [8 empty] | 1
| VENTANA METALICA V-29 1.03 X 0.80 | und | 1 | [8 empty] | 1
| VENTANA METALICA V-30 2.32 X 1.70 | und | 1 | [8 empty] | 1
03.09.02 | REJILLA P/CANAL DE EVAC. PLUVIAL | ml | [10 empty] | 19.85
11.15
8.7
03.09.06 | PORTON METALICO INGRESO 1 DE 3.71*2.70 (doble hona-inc.cerrageria y pintado dos manos) | und | [10 empty] | 1
|  |  | 1 |  |  |  |  | 1
03.10 | CERRAJERIA
03.10.02 | CERRADURA PARA PUERTAS PRIMARIAS | [11 empty] | 12
BLOQUE A
| PUERTA DE MADERA TABLERO DE CEDRO (P1 = 1.10 X 2.15) | pza | 4 | [8 empty] | 4
BLOQUE B
| PUERTA DE MADERA TABLERO DE CEDRO (P1 = 1.10 X 2.15) | pza | 1 | [8 empty] | 1
BLOQUE C
| PUERTA DE MADERA TABLERO DE CEDRO (P1 = 1.10 X 2.15) | pza | 2 | [8 empty] | 2
BLOQUE D
| PUERTA DE MADERA TABLERO DE CEDRO (P2 = 1.00 X 2.15) | pza | 5 | [8 empty] | 5
03.10.03 | CERRADURA DE PERILLA DE EMBUTIR | pza | [10 empty] | 8
| BLOQUE A | pza | 4 | [8 empty] | 3
| BLOQUE B | pza | 1 | [8 empty] | 3
| BLOQUE D | pza | 2 | [8 empty] | 2
03.10.04 | BISAGRA CAPUCHINA DE 3" X 3" P/PUERTAS | [11 empty] | 48
BLOQUE A
| PUERTA DE MADERA TABLERO DE CEDRO (P1 = 1.10 X 2.15) | und | 4 |  |  |  | 4 |  |  |  |  | 16
BLOQUE B
| PUERTA DE MADERA TABLERO DE CEDRO (P1 = 1.10 X 2.15) | und | 1 |  |  |  | 4 |  |  |  |  | 4
BLOQUE C
| PUERTA DE MADERA TABLERO DE CEDRO (P1 = 1.10 X 2.15) | und | 2 |  |  |  | 4 |  |  |  |  | 8
BLOQUE D
| PUERTA DE MADERA TABLERO DE CEDRO (P2 = 1.00 X 2.15) | und | 5 |  |  |  | 4 |  |  |  |  | 20
03.10.05 | CERROJO DE ALUMINIO DE 6" | und | [10 empty] | 28
| BLOQUE A | pza | 4 |  |  |  | 4 |  |  |  |  | 16
| BLOQUE B | pza | 1 |  |  |  | 4 |  |  |  |  | 4
| BLOQUE D | pza | 2 |  |  |  | 4 |  |  |  |  | 8
03.11 | VIDRIOS, CRISTALES Y SIMILARES
03.11.01 | VENTANA C/CRISTAL TEMPLADO 6 mm INCOLORO | [11 empty] | 1212.6933
BLOQUE A
| V-01 | p2 | 1 | 1.88 |  | 1.7 | 1 |  | 34.4014
| V-02 | p2 | 1 | 3.34 |  | 1.7 | 1 |  | 61.1174
| V-03 | p2 | 2 | 2.14 |  | 1.7 | 1 |  | 78.3181
| V-04 | p2 | 2 | 3.51 |  | 1.7 | 1 |  | 128.4564
| V-05 | p2 | 2 | 1.59 |  | 1.7 | 1 |  | 58.1896
| V-06 | p2 | 1 | 3.78 |  | 1.7 | 1 |  | 69.1688
| V-07 | p2 | 1 | 1.02 |  | 1.7 | 1 |  | 18.6646
| V-08 | p2 | 1 | 2.95 |  | 0.8 | 1 |  | 25.4028
| V-09 | p2 | 2 | 2.53 |  | 0.8 | 1 |  | 43.5723
| V-10 | p2 | 2 | 2.14 |  | 0.8 | 1 |  | 36.8556
| V-11 | p2 | 2 | 3.51 |  | 0.8 | 1 |  | 60.4501
| V-12 | p2 | 2 | 2.83 |  | 0.8 | 1 |  | 48.7389
| V-13 | p2 | 1 | 2.7 |  | 0.8 | 1 |  | 23.25
| BLOQUE B | [7 empty] | 0
| V-14 | p2 | 1 | 2.95 |  | 1.7 | 1 |  | 53.981
| V-15 | p2 | 1 | 2.53 |  | 1.7 | 1 |  | 46.2955
| V-16 | p2 | 1 | 2.01 |  | 0.8 | 1 |  | 17.3084
| V-17 | p2 | 1 | 1.88 |  | 0.8 | 1 |  | 16.1889
| V-18 | p2 | 1 | 2.96 |  | 0.8 | 1 |  | 25.4889
| BLOQUE C | [7 empty] | 0
| V-19 | p2 | 2 | 2.36 |  | 0.8 | 1 |  | 40.6445
| V-20 | p2 | 1 | 3.63 |  | 0.8 | 1 |  | 31.2584
| V-21 | p2 | 1 | 2.92 |  | 0.8 | 1 |  | 25.1445
| V-22 | p2 | 1 | 1 |  | 1.7 | 1 |  | 18.2986
| BLOQUE D | [7 empty] | 0
| V-23 | p2 | 1 | 6.15 |  | 0.8 | 1 |  | 52.9584
| V-24 | p2 | 1 | 3.76 |  | 0.8 | 1 |  | 32.3778
| V-25 | p2 | 1 | 1.49 |  | 1.7 | 1 |  | 27.265
| V-26 | p2 | 1 | 4 |  | 1.7 | 1 |  | 73.1945
| V-27 | p2 | 1 | 0.69 |  | 0.8 | 1 |  | 5.9417
| V-28 | p2 | 1 | 0.98 |  | 0.8 | 1 |  | 8.4389
| V-29 | p2 | 1 | 1.03 |  | 0.8 | 1 |  | 8.8695
| V-30 | p2 | 1 | 2.32 |  | 1.7 | 1 |  | 42.4528
03.12 | PINTURA
03.12.01 | PINTADO DE MUROS INTERIORES C/LATEX 2 MANOS | m2 | [10 empty] | 488.105
BLOQUE A
| Eje A y L, entre 1 y 2 | m2 | 2 | 6.15 |  | 3 |  |  | 36.9
| Eje C, entre 1 y 2 | m2 | 1 | 3.1 |  | 3 |  |  | 9.3
| Eje D, entre 1 y 2 | m2 | 1 | 3.09 |  | 3 |  |  | 9.27
| Eje F y G, entre 1 y 2 | m2 | 2 | 6.15 |  | 3 |  |  | 36.9
| Eje I, entre 1 y 2 | m2 | 1 | 3.1 |  | 3 |  |  | 9.3
| Eje J, entre 1 y 2 | m2 | 1 | 3.09 |  | 3 |  |  | 9.27
| Eje 1, entre A y L | m2 | 1 | 16.22 |  | 2.2 |  |  | 35.684
|  | m2 | 1 | 2.74 |  | 3 |  |  | 8.22
| Eje 1', entre C y D e I y J | m2 | 2 | 2.55 |  | 3 |  |  | 15.3
| Eje 2, entre A y L | m2 | 1 | 19.64 |  | 1.3 |  |  | 25.532
|  | m2 | 1 | 4.7 |  | 3 |  |  | 14.1
SS.HH
| Eje C, entre 1 y 2 | m2 | 1 | 2.1 |  | 1.7 |  |  | 3.57
| Eje D, entre 1 y 2 | m2 | 1 | 2.25 |  | 1.7 |  |  | 3.825
| Eje 1 y 2, entre C y D | m2 | 2 | 1.64 |  | 0.9 |  |  | 2.952
| Eje 1', entre C y D e I y J | m2 | 2 | 3.26 |  | 1.7 |  |  | 11.084
| Eje I, entre 1 y 2 | m2 | 1 | 2.1 |  | 1.7 |  |  | 3.57
| Eje J, entre 1 y 2 | m2 | 1 | 2.25 |  | 1.7 |  |  | 3.825
BLOQUE B
| Eje A, entre 1 y 2 | m2 | 1 | 6.15 |  | 3 |  |  | 18.45
| Eje C, entre 1 y 2 | m2 | 1 | 4.17 |  | 3 |  |  | 12.51
| Eje D, entre 1 y 2 | m2 | 1 | 2.12 |  | 3 |  |  | 6.36
| Eje 1, entre A y D | m2 | 1 | 4.48 |  | 1.3 |  |  | 5.824
|  | m2 | 1 | 0.8 |  | 3 |  |  | 2.4
| Eje 1', entre entre C y D | m2 | 1 | 2.7 |  | 3 |  |  | 8.1
| Eje 2, entre A y C | m2 | 1 | 4.09 |  | 2.2 |  |  | 8.998
|  | m2 | 1 | 0.52 |  | 3 |  |  | 1.56
SS.HH
| Eje 1, entre C y D | m2 | 1 | 1.64 |  | 0.9 |  |  | 1.476
| Eje 1', entre C y D | m2 | 1 | 1.7 |  | 1.7 |  |  | 2.89
| Eje C, entre 1 y 2 | m2 | 1 | 0.97 |  | 1.7 |  |  | 1.649
| Eje D, entre 1 y 2 | m2 | 1 | 1.12 |  | 1.7 |  |  | 1.904
BLOQUE C
| Eje A, entre 1 y 3 | m2 | 1 | 3.63 |  | 3 |  |  | 10.89
|  | m2 | 1 | 0.5 |  | 1.3 |  |  | 0.65
| Eje B, entre 1 y 3 | m2 | 1 | 6.55 |  | 2.2 |  |  | 14.41
| Eje 1, entre A y B | m2 | 1 | 4.72 |  | 2.2 |  |  | 10.384
| Eje 3, entre A y B | m2 | 1 | 4.72 |  | 3 |  |  | 14.16
BLOQUE D
| Eje A, entre 1 y 3 | m2 | 1 | 4.74 |  | 1.3 |  |  | 6.162
|  | m2 | 1 | 0.83 |  | 3 |  |  | 2.49
| Eje A', entre 1 y 3 | m2 | 1 | 4.03 |  | 3 |  |  | 12.09
| Eje B, entre 1 y 3 | m2 | 1 | 2.07 |  | 3 |  |  | 6.21
|  | m2 | 1 | 0.69 |  | 2.2 |  |  | 1.518
| Eje C, entre 1 y 2 | m2 | 1 | 0.72 |  | 3 |  |  | 2.16
| Eje 1, entre A y B | m2 | 1 | 5.4 |  | 2.2 |  |  | 11.88
| Eje 1', entre A y B | m2 | 1 | 4 |  | 3 |  |  | 12
| Eje 2, entre A y B | m2 | 1 | 1.6 |  | 3 |  |  | 4.8
| Eje 2', entre A y B | m2 | 1 | 6.25 |  | 3 |  |  | 18.75
| Eje 3, entre A y B | m2 | 1 | 2.32 |  | 1.3 |  |  | 3.016
|  | m2 | 1 | 1.78 |  | 3 |  |  | 5.34
SS.HH
| Eje B, entre 1 y 2 | m2 | 1 | 2.07 |  | 1.7 |  |  | 3.519
| Eje B', entre 1 y 2 | m2 | 1 | 2.7 |  | 1.7 |  |  | 4.59
| Eje C, entre 1 y 2 | m2 | 1 | 2.17 |  | 1.7 |  |  | 3.689
| Eje 1, entre B y C | m2 | 1 | 3.26 |  | 0.9 |  |  | 2.934
| Eje 1', entre B y C | m2 | 1 | 2.01 |  | 0.9 |  |  | 25.74
03.12.02 | PINTADO DE MUROS EXTERIORES C/OLEO MATE 2 MANOS | m2 | [10 empty] | 803.346
BLOQUE A
| Eje A y L, entre 1 y 2 | m2 | 2 | 6.15 |  | 3 |  |  | 36.9
| Eje C, entre 1 y 2 | m2 | 1 | 3.1 |  | 3 |  |  | 9.3
| Eje D, entre 1 y 2 | m2 | 1 | 3.09 |  | 3 |  |  | 9.27
| Eje F y G, entre 1 y 2 | m2 | 2 | 6.15 |  | 3 |  |  | 36.9
| Eje I, entre 1 y 2 | m2 | 1 | 3.1 |  | 3 |  |  | 9.3
| Eje J, entre 1 y 2 | m2 | 1 | 3.09 |  | 3 |  |  | 9.27
| Eje 1, entre A y L | m2 | 1 | 16.22 |  | 2.2 |  |  | 35.684
|  | m2 | 1 | 2.74 |  | 3 |  |  | 8.22
| Eje 1', entre C y D e I y J | m2 | 2 | 2.55 |  | 3 |  |  | 15.3
| Eje 2, entre A y L | m2 | 1 | 19.64 |  | 1.3 |  |  | 25.532
|  | m2 | 1 | 4.7 |  | 3 |  |  | 14.1
SS.HH
| Eje C, entre 1 y 2 | m2 | 1 | 2.1 |  | 3 |  |  | 6.3
| Eje D, entre 1 y 2 | m2 | 1 | 2.25 |  | 3 |  |  | 6.75
| Eje 1 y 2, entre C y D | m2 | 2 | 1.64 |  | 2.2 |  |  | 7.216
| Eje 1', entre C y D e I y J | m2 | 2 | 3.26 |  | 3 |  |  | 19.56
| Eje I, entre 1 y 2 | m2 | 1 | 2.1 |  | 3 |  |  | 6.3
| Eje J, entre 1 y 2 | m2 | 1 | 2.25 |  | 3 |  |  | 6.75
BLOQUE B
| Eje A, entre 1 y 2 | m2 | 1 | 6.15 |  | 3 |  |  | 18.45
| Eje C, entre 1 y 2 | m2 | 1 | 4.17 |  | 3 |  |  | 12.51
| Eje D, entre 1 y 2 | m2 | 1 | 2.12 |  | 3 |  |  | 6.36
| Eje 1, entre A y D | m2 | 1 | 4.48 |  | 1.3 |  |  | 5.824
|  | m2 | 1 | 0.8 |  | 3 |  |  | 2.4
| Eje 1', entre entre C y D | m2 | 1 | 2.7 |  | 3 |  |  | 8.1
| Eje 2, entre A y C | m2 | 1 | 4.09 |  | 2.2 |  |  | 8.998
|  | m2 | 1 | 0.52 |  | 3 |  |  | 1.56
SS.HH
| Eje 1, entre C y D | m2 | 1 | 1.64 |  | 2.2 |  |  | 3.608
| Eje 1', entre C y D | m2 | 1 | 1.7 |  | 3 |  |  | 5.1
| Eje C, entre 1 y 2 | m2 | 1 | 0.97 |  | 3 |  |  | 2.91
| Eje D, entre 1 y 2 | m2 | 1 | 1.12 |  | 3 |  |  | 3.36
BLOQUE C
| Eje A, entre 1 y 3 | m2 | 1 | 3.63 |  | 3 |  |  | 10.89
|  | m2 | 1 | 0.5 |  | 1.3 |  |  | 0.65
| Eje B, entre 1 y 3 | m2 | 1 | 6.55 |  | 2.2 |  |  | 14.41
| Eje 1, entre A y B | m2 | 1 | 4.72 |  | 2.2 |  |  | 10.384
| Eje 3, entre A y B | m2 | 1 | 4.72 |  | 3 |  |  | 14.16
BLOQUE D
| Eje A, entre 1 y 3 | m2 | 1 | 4.74 |  | 1.3 |  |  | 6.162
|  | m2 | 1 | 0.83 |  | 3 |  |  | 2.49
| Eje A', entre 1 y 3 | m2 | 1 | 4.03 |  | 3 |  |  | 12.09
| Eje B, entre 1 y 3 | m2 | 1 | 2.07 |  | 3 |  |  | 6.21
|  | m2 | 1 | 0.69 |  | 2.2 |  |  | 1.518
| Eje C, entre 1 y 2 | m2 | 1 | 0.72 |  | 3 |  |  | 2.16
| Eje 1, entre A y B | m2 | 1 | 5.4 |  | 2.2 |  |  | 11.88
| Eje 1', entre A y B | m2 | 1 | 4 |  | 3 |  |  | 12
| Eje 2, entre A y B | m2 | 1 | 1.6 |  | 3 |  |  | 4.8
| Eje 2', entre A y B | m2 | 1 | 6.25 |  | 3 |  |  | 18.75
| Eje 3, entre A y B | m2 | 1 | 2.32 |  | 1.3 |  |  | 3.016
|  | m2 | 1 | 1.78 |  | 3 |  |  | 5.34
SS.HH
| Eje B, entre 1 y 2 | m2 | 1 | 2.07 |  | 3 |  |  | 6.21
| Eje B', entre 1 y 2 | m2 | 1 | 2.7 |  | 3 |  |  | 8.1
| Eje C, entre 1 y 2 | m2 | 1 | 2.17 |  | 3 |  |  | 6.51
| Eje 1, entre B y C | m2 | 1 | 3.26 |  | 2.2 |  |  | 7.172
| Eje 1', entre B y C | m2 | 1 | 2.01 |  | 2.2 |  |  | 4.422
CERCO PERIMETRICO
CERCO PERIMETRICO
|  |  | 1 | 97.4 |  | 3 | 1 |  | 292.19
03.12.03 | PINTURA VINILICA EN COLUMNAS | m2 | [10 empty] | 306.27
BLOQUE A
| COLUMNA TIPO 1 | m2 | 4 | 1.4 |  | 3 |  |  | 16.8
|  | m2 | 4 | 0.95 |  | 3 |  |  | 11.4
| COLUMNA TIPO 2 | m2 | 8 | 1.5 |  | 3 |  |  | 36
|  | m2 | 8 | 1.36 |  | 3 |  |  | 32.64
BLOQUE B
| COLUMNA TIPO 1 | m2 | 2 | 1.4 |  | 3 |  |  | 8.4
|  | m2 | 2 | 1.5 |  | 3 |  |  | 9
| COLUMNA TIPO 2 | m2 | 2 | 1.5 |  | 3 |  |  | 9
|  |  | 1 | 1.36 |  | 3 |  |  | 4.08
BLOQUE C
| COLUMNA TIPO 1 | m2 | 4 | 1.7 |  | 3 |  |  | 20.4
| COLUMNA TIPO 2 | m2 | 2 | 1.6 |  | 3 |  |  | 9.6
BLOQUE D
| COLUMNA TIPO 1 | m2 | 3 | 1.7 |  | 3 |  |  | 15.3
| COLUMNA TIPO 3 | m2 | 1 | 1.2 |  | 3 |  |  | 3.6
|  | m2 | 2 | 1.3 |  | 3 |  |  | 7.8
|  | m2 | 2 | 1.15 |  | 3 |  |  | 6.9
|  | m2 | 1 | 1.45 |  | 3 |  |  | 4.35
CERCO PERIMETRICO
CERCO PERIMETRICO
|  | m2 | 1 |  |  | 3 | 37 | 1 | 111
03.02.04 | PINTURA VINILICA EN COLUMNAS DE AMARRE | m2 | [10 empty] | 88.84
BLOQUE A
| Eje A, entre 1 y 2 | m2 | 4 | 0.3 |  | 2.8 |  |  | 3.36
| Eje F, entre 1 y 2 | m2 | 2 | 0.3 |  | 2.8 |  |  | 1.68
| Eje G, entre 1 y 2 | m2 | 2 | 0.3 |  | 2.8 |  |  | 1.68
| Eje L, entre 1 y 2 | m2 | 4 | 0.3 |  | 2.8 |  |  | 3.36
| Eje C, entre 1 y 2 | m2 | 4 | 0.25 |  | 2.8 |  |  | 2.8
| Eje D, entre 1 y 2 | m2 | 4 | 0.25 |  | 2.8 |  |  | 2.8
| Eje I, entre 1 y 2 | m2 | 4 | 0.25 |  | 2.8 |  |  | 2.8
| Eje J, entre 1 y 2 | m2 | 4 | 0.25 |  | 2.8 |  |  | 2.8
| Eje 1, entre A y L | m2 | 8 | 0.25 |  | 2.8 |  |  | 5.6
|  | m2 | 40 | 0.25 |  | 1.2 |  |  | 12
| Eje 2, entre A y L | m2 | 40 | 0.25 |  | 1.2 |  |  | 12
BLOQUE B
| Eje A, entre 1 y 2 | m2 | 4 | 0.3 |  | 2.8 |  |  | 3.36
| Eje C, entre 1 y 2 | m2 | 2 | 0.25 |  | 2.8 |  |  | 1.4
| Eje D, entre 1 y 2 | m2 | 2 | 0.25 |  | 2.8 |  |  | 1.4
| Eje 1, entre A y D | m2 | 12 | 0.25 |  | 1.2 |  |  | 3.6
| Eje 2, entre A y D | m2 | 6 | 0.25 |  | 1.2 |  |  | 1.8
|  | m2 | 4 | 0.25 |  | 2.8 |  |  | 2.8
BLOQUE C
| Eje 1, entre A y B | m2 | 6 | 0.25 |  | 1.2 |  |  | 1.8
| Eje 2, entre A y B | m2 | 6 | 0.25 |  | 2.8 |  |  | 4.2
| Eje A, entre 1 y 2 | m2 | 4 | 0.25 |  | 2.8 |  |  | 2.8
|  | m2 | 4 | 0.25 |  | 1.2 |  |  | 1.2
| Eje B, entre 1 y 2 | m2 | 6 | 0.25 |  | 1.2 |  |  | 1.8
BLOQUE D
| Eje A, entre 1 y 3 | m2 | 6 | 0.25 |  | 1.2 |  |  | 1.8
|  | m2 | 2 | 0.25 |  | 2.8 |  |  | 1.4
| Eje B, entre 1 y 3 | m2 | 4 | 0.25 |  | 2.8 |  |  | 2.8
| Eje C, entre 1 y 3 | m2 | 4 | 0.25 |  | 2.8 |  |  | 2.8
| Eje 1, entre A y C | m2 | 10 | 0.25 |  | 1.2 |  |  | 3
03.12.05 | PINTURA VINILICA EN VIGAS | m2 | [10 empty] | 333.368
BLOQUE A
| Eje A,F,G y L entre 1 y 2 | m2 | 2 | 6.8 |  | 0.5 | 4 |  | 27.2
| Eje B, E, H, y K, entre 1 y 2 | m2 | 2 | 6.9 |  | 0.5 | 4 |  | 27.6
|  | m2 | 1 | 6.9 |  | 0.3 | 4 |  | 8.28
| Eje C y I, entre 1 y 2 | m2 | 1 | 1 |  | 0.3 | 2 |  | 0.6
|  | m2 | 2 | 4.5 |  | 0.08 | 2 |  | 1.44
|  | m2 | 2 | 1.4 |  | 0.08 | 2 |  | 0.448
|  | m2 | 2 | 6.9 |  | 0.3 | 2 |  | 8.28
| Eje D y J, entre 1 y 2 | m2 | 2 | 1.4 |  | 0.08 | 2 |  | 0.448
|  | m2 | 1 | 1 |  | 0.3 | 2 |  | 0.6
|  | m2 | 2 | 4.5 |  | 0.08 | 2 |  | 1.44
|  | m2 | 2 | 6.9 |  | 0.3 | 2 |  | 8.28
| Eje 1, entre A y L | m2 | 2 | 33.16 |  | 0.45 | 1 |  | 29.844
|  | m2 | 1 | 4.4 |  | 0.25 | 1 |  | 1.1
|  | m2 | 1 | 28.76 |  | 0.1 | 1 |  | 2.876
| Eje 2, entre A y L | m2 | 1 | 33.16 |  | 0.1 | 1 |  | 3.316
|  | m2 | 2 | 33.16 |  | 0.45 | 1 |  | 29.844
BLOQUE B
| Eje A, entre 1 y 2 | m2 | 2 | 6.8 |  | 0.45 | 1 |  | 6.12
| Eje B, entre 1 y 2 | m2 | 1 | 6.9 |  | 0.3 | 1 |  | 2.07
|  | m2 | 2 | 6.9 |  | 0.6 | 1 |  | 8.28
| Eje C, entre 1 y 2 | m2 | 1 | 6.84 |  | 0.3 | 1 |  | 2.052
|  | m2 | 2 | 6.84 |  | 0.6 | 1 |  | 8.208
| Eje D, entre 1 y 2 | m2 | 1 | 3.18 |  | 0.1 | 1 |  | 0.318
|  | m2 | 2 | 3.18 |  | 0.45 | 1 |  | 2.862
| Eje 1, entre A y D | m2 | 1 | 3.8 |  | 0.1 | 1 |  | 0.38
|  | m2 | 2 | 3.8 |  | 0.5 | 1 |  | 3.8
|  | m2 | 1 | 3.36 |  | 0.1 | 1 |  | 0.336
|  | m2 | 2 | 3.36 |  | 0.5 | 1 |  | 3.36
|  | m2 | 1 | 2.1 |  | 0.1 | 1 |  | 0.21
|  | m2 | 2 | 2.1 |  | 0.5 | 1 |  | 2.1
| Eje 2, entre A y D | m2 | 1 | 2.8 |  | 0.1 | 1 |  | 0.28
|  | m2 | 1 | 1 |  | 0.25 | 1 |  | 0.25
|  | m2 | 2 | 3.8 |  | 0.5 | 1 |  | 3.8
BLOQUE C
| Eje 1 y 3, entre A y B | m2 | 1 | 5.53 |  | 0.1 | 2 |  | 1.106
|  | m2 | 2 | 5.53 |  | 0.5 | 2 |  | 11.06
| Eje 2, entre A y B | m2 | 1 | 5.63 |  | 0.3 | 1 |  | 1.689
|  | m2 | 2 | 5.63 |  | 0.6 | 1 |  | 6.756
| Eje A, entre 1 Y 3 | m2 | 1 | 4.18 |  | 0.1 | 1 |  | 0.418
|  | m2 | 2 | 4.18 |  | 0.45 | 1 |  | 3.762
|  | m2 | 1 | 1.47 |  | 0.1 | 1 |  | 0.147
|  | m2 | 1 | 2 |  | 0.25 | 1 |  | 0.5
|  | m2 | 2 | 3.47 |  | 0.45 | 1 |  | 3.123
| Eje B, entre 1 Y 3 | m2 | 1 | 4.18 |  | 0.1 | 1 |  | 0.418
|  | m2 | 2 | 4.18 |  | 0.45 | 1 |  | 3.762
|  | m2 | 1 | 3.47 |  | 0.1 | 1 |  | 0.347
|  | m2 | 2 | 3.47 |  | 0.45 | 1 |  | 3.123
BLOQUE D
| Eje 1, entre A y C | m2 | 1 | 6.2 |  | 0.1 | 1 |  | 0.62
|  | m2 | 2 | 6.2 |  | 0.5 | 1 |  | 6.2
|  | m2 | 1 | 3.8 |  | 0.1 | 1 |  | 0.38
|  | m2 | 2 | 3.8 |  | 0.5 | 1 |  | 3.8
| Eje 2, entre A y C | m2 | 1 | 6.25 |  | 0.3 | 1 |  | 1.875
|  | m2 | 2 | 6.25 |  | 0.6 | 1 |  | 7.5
|  | m2 | 1 | 3.8 |  | 0.3 | 1 |  | 1.14
|  | m2 | 2 | 3.8 |  | 0.6 | 1 |  | 4.56
| Eje 3, entre A y C | m2 | 1 | 4.6 |  | 0.1 | 1 |  | 0.46
|  | m2 | 2 | 4.6 |  | 0.5 | 1 |  | 4.6
|  | m2 | 1 | 1.4 |  | 0.25 | 1 |  | 0.35
|  | m2 | 2 | 1.4 |  | 0.5 | 1 |  | 1.4
CERCO PERIMETRICO
CERCO PERIMETRICO
|  | m2 | 1 | 3.25 |  |  | 28 | 0.75 | 68.25
03.12.06 | PINTURA VINILICA EN VIGAS DE AMARRE | m2 | [10 empty] | 65.925
BLOQUE A
| Eje A,F, G y L entre 1 y 3 | m2 | 4 | 6.05 |  | 0.3 |  |  | 9.66
| Eje C, entre 1 y 3 | m2 | 1 | 6.35 |  | 0.3 |  |  | 1.905
| Eje D, entre 1 y 3 | m2 | 1 | 6.35 |  | 0.3 |  |  | 1.905
| Eje I, entre 1 y 3 | m2 | 1 | 6.35 |  | 0.3 |  |  | 1.905
| Eje J, entre 1 y 3 | m2 | 1 | 6.35 |  | 0.3 |  |  | 1.905
| Eje 1, entre A y L | m2 | 1 | 27.63 |  | 0.3 |  |  | 8.289
| Eje 2, entre A y L | m2 | 1 | 29.28 |  | 0.3 |  |  | 8.784
BLOQUE B
| Eje A entre 1 y 2 | m2 | 1 | 6.15 |  | 0.3 |  |  | 1.845
| Eje C, entre 1 y 2 | m2 | 1 | 6.79 |  | 0.3 |  |  | 2.037
| Eje D, entre 1 y 2 | m2 | 1 | 3.2 |  | 0.3 |  |  | 0.96
| Eje 1, entre A y D | m2 | 1 | 8.15 |  | 0.3 |  |  | 2.445
| Eje 2, entre A y D | m2 | 1 | 5.94 |  | 0.3 |  |  | 1.782
| BLOQUE C | [7 empty] | 0
| Eje A, entre 1 y 3 | m2 | 1 | 6.82 |  | 0.3 |  |  | 2.046
| Eje B, entre 1 y 3 | m2 | 1 | 6.55 |  | 0.3 |  |  | 1.965
| Eje 1 y 3, entre A y B | m2 | 2 | 4.98 |  | 0.3 |  |  | 2.988
BLOQUE D
| Eje A, entre 1 y 3 | m2 | 1 | 6.82 |  | 0.3 |  |  | 2.046
| Eje A', entre 1 y 3 | m2 | 1 | 5.29 |  | 0.3 |  |  | 1.587
| Eje B, entre 1 y 3 | m2 | 1 | 3.76 |  | 0.3 |  |  | 1.128
| Eje B', entre 1 y 3 | m2 | 1 | 2.7 |  | 0.3 |  |  | 0.81
| Eje C, entre 1 y 3 | m2 | 1 | 3.05 |  | 0.3 |  |  | 0.915
| Eje 1, entre A y C | m2 | 1 | 8.91 |  | 0.3 |  |  | 2.673
| Eje 1', entre A y C | m2 | 1 | 9.1 |  | 0.3 |  |  | 2.73
| Eje 2, entre A y C | m2 | 1 | 1.6 |  | 0.3 |  |  | 0.48
| Eje 2', entre A y C | m3 | 1 | 6.35 |  | 0.3 |  |  | 1.905
| Eje 3, entre A y C | m4 | 1 | 4.1 |  | 0.3 |  |  | 1.23
03.12.05 | PINTURA VINILICA EN DERRAMES | m2 | [10 empty] | 42.4035
BLOQUE A
| P-01 | m2 | 4 | 1.1 | 0.15 | 2.15 | 1 |  | 3.24
| P-02 | m2 | 4 | 1 | 0.15 | 2.15 | 1 |  | 3.18
| V-01 | m2 | 1 | 1.88 | 0.15 | 1.7 | 1 |  | 0.792
| V-02 | m2 | 1 | 3.34 | 0.15 | 1.7 | 1 |  | 1.011
| V-03 | m2 | 2 | 2.14 | 0.15 | 1.7 | 1 |  | 1.662
| V-04 | m2 | 2 | 3.51 | 0.15 | 1.7 | 1 |  | 2.073
| V-05 | m2 | 2 | 1.59 | 0.15 | 1.7 | 1 |  | 1.497
| V-06 | m2 | 1 | 3.78 | 0.15 | 1.7 | 1 |  | 1.077
| V-07 | m2 | 1 | 1.02 | 0.15 | 1.7 | 1 |  | 0.663
| V-08 | m2 | 1 | 2.95 | 0.15 | 0.8 | 1 |  | 0.6825
| V-09 | m2 | 2 | 2.53 | 0.15 | 0.8 | 1 |  | 1.239
| V-10 | m2 | 2 | 2.14 | 0.15 | 0.8 | 1 |  | 1.122
| V-11 | m2 | 2 | 3.51 | 0.15 | 0.8 | 1 |  | 1.533
| V-12 | m2 | 2 | 2.83 | 0.15 | 0.8 | 1 |  | 1.329
| V-13 | m2 | 1 | 2.7 | 0.15 | 0.8 | 1 |  | 0.645
BLOQUE B
| P-01 | m2 | 1 | 1.1 | 0.15 | 2.15 | 1 |  | 0.81
| P-02 | m2 | 1 | 1 | 0.15 | 2.15 | 1 |  | 0.795
| V-14 | m2 | 1 | 2.95 | 0.15 | 1.7 | 1 |  | 0.9525
| V-15 | m2 | 1 | 2.53 | 0.15 | 1.7 | 1 |  | 0.8895
| V-16 | m2 | 1 | 2.01 | 0.15 | 0.8 | 1 |  | 0.5415
| V-17 | m2 | 1 | 1.88 | 0.15 | 0.8 | 1 |  | 0.522
| V-18 | m2 | 1 | 2.96 | 0.15 | 0.8 | 1 |  | 0.684
BLOQUE C
| P-01 | m2 | 2 | 1.1 | 0.15 | 2.15 | 1 |  | 1.62
| V-19 | m2 | 2 | 2.36 | 0.15 | 0.8 | 1 |  | 1.188
| V-20 | m2 | 1 | 3.63 | 0.15 | 0.8 | 1 |  | 0.7845
| V-21 | m2 | 1 | 2.92 | 0.15 | 0.8 | 1 |  | 0.678
| V-22 | m2 | 1 | 1 | 0.15 | 1.7 | 1 |  | 0.66
BLOQUE D
| P-02 | m2 | 5 | 1 | 0.15 | 2.15 | 1 |  | 3.975
| P-03 | m2 | 1 | 0.8 | 0.15 | 2.15 | 1 |  | 0.765
| V-23 | m2 | 1 | 6.15 | 0.15 | 0.8 | 1 |  | 1.1625
| V-24 | m2 | 1 | 3.76 | 0.15 | 0.8 | 1 |  | 0.804
| V-25 | m2 | 1 | 1.49 | 0.15 | 1.7 | 1 |  | 0.7335
| V-26 | m2 | 1 | 4 | 0.15 | 1.7 | 1 |  | 1.11
| V-27 | m2 | 1 | 0.69 | 0.15 | 0.8 | 1 |  | 0.3435
| V-28 | m2 | 1 | 0.98 | 0.15 | 0.8 | 1 |  | 0.387
| V-29 | m2 | 1 | 1.03 | 0.15 | 0.8 | 1 |  | 0.3945
| V-30 | m2 | 1 | 2.32 | 0.15 | 1.7 | 1 |  | 0.858
03.12.06 | PINTURA VNILICA EN CIELORRASO DOS MANOS | m2 | [10 empty] | 434.73
BLOQUE A
| AULAS 3 años | m2 | 1 | [5 empty] | 59.53
| AULAS 4 años | m2 | 1 | [5 empty] | 59.57
| AULAS 4 años | m2 | 1 | [5 empty] | 59.58
| AULAS 5 años | m2 | 1 | [5 empty] | 59.52
| SS.HH Aulas | m2 | 4 | [5 empty] | 3.93
| closet | m2 | 4 | [5 empty] | 5.19
BLOQUE B
| AULAS 3 años | m2 | 1 | [5 empty] | 59.51
| SS.HH. Aulas | m2 | 1 | [5 empty] | 3.93
| closet | m2 | 1 | [5 empty] | 5.19
BLOQUE C
| SUM | m2 | 1 | [5 empty] | 54.94
BLOQUE D
| Direccion | m2 | 1 | [5 empty] | 12.32
| Dispenza y almacen | m2 | 1 | [5 empty] | 13.82
| Cocina | m2 | 1 | [5 empty] | 22.52
| Deposito | m2 | 1 | [5 empty] | 3.73
| SS.HH Hombres | m2 | 1 | [5 empty] | 5.69
| SS.HH Damas | m2 | 1 | [5 empty] | 5.76
03.12.07 | PINTURA EN PUERTAS CON BARNIZ 2 MANOS | m2 | [10 empty] | 56.76
BLOQUE A
| PUERTA DE MADERA TABLERO DE CEDRO (P1 = 1.10 X 2.15) |  | 8 | 1.1 |  | 2.15 | 1 |  | 18.92
| BLOQUE B | m2
| PUERTA DE MADERA TABLERO DE CEDRO (P1 = 1.10 X 2.15) |  | 2 | 1.1 |  | 2.15 | 1 |  | 4.73
| BLOQUE C | m2
| PUERTA DE MADERA TABLERO DE CEDRO (P1 = 1.10 X 2.15) |  | 4 | 1.1 |  | 2.15 | 1 |  | 9.46
| BLOQUE D | [5 empty] | 1
| PUERTA DE MADERA TABLERO DE CEDRO (P2 = 1.00 X 2.15) | m2 | 10 | 1.1 |  | 2.15 | 1 |  | 23.65
03.13 | VARIOS
03.13.12 | GRASS SINTERICO | m2 | [10 empty] | 31.45
| Patio de juegos | m2 | [6 empty] | 31.45 |  |  | 31.45
03.13.13 | PIZARRAS ACRILICA+ TIZERO DE MADERA | m2 | [10 empty] | 5
| PIZARRAS ACRILICA+ TIZERO DE MADERA | m2 | [6 empty] | 5 |  |  | 5
03.13.05 | ACCESORIOS PARA PSICOMOTRICIDAD | GLB | [10 empty] | 1
| ACCESORIOS PARA PSICOMOTRICIDAD | GLB | 1 |  |  |  | 1 |  |  |  |  | 1